## aemc
DADOS DA ESTRUTURA
CAMADA | ESPESSURA (cm) | MASSA ESP (g/cm³) | COMPORTAMENTO | MÓDULO MPa | k1 | k2 | k3 | k4
1 | 15.24 | 2.4 | LINEAR | 3447.38 | 0 | 0 | 0 | 0
2 | 30.48 | 1.8 | LINEAR | 137.9 | 0 | 0 | 0 | 0
3 | 0 | 1.6 | LINEAR | 34.47 | 0 | 0 | 0 | 0
DADOS DO CARREGAMENTO
Tipo: | Três eixos duplos em tandem
Tipo de análise: | Semi-eixo
Número de rodas: | 6
Carga de roda: | 2.24
Pressão de Pneus (MPa): | 0.69
Raio do Carregamento (m): | 10.16
Distância entre rodas - Tx (m): | 38.1
Distância entre eixos - Ty (m): | 50.8
Bitola - Lx (m): | 238.15
RESULTADOS
Ponto | X (cm) | Y (cm) | Z (cm) | Ux (µm) | Uy (µm) | Uz (µm) | Sx (MPa) | Sy (MPa) | Sz (MPa) | Sxy (MPa) | Syz (MPa) | Sxz (MPa) | Ex (m/m) | Ey (m/m) | Ez (m/m) | Exy (m/m) | Eyz (m/m) | Exz (m/m) | s1 (MPa) | s2 (MPa) | s3 (MPa) | e1 (m/m) | e2 (m/m) | e3 (m/m) | sOctNor (MPa) | sOctCis (MPa)
1 | -19.05 | 0 | 15.239 | -36.7357 | 0 | 1791.6193 | -1.1448 | -0.98877 | 0.095737 | 0 | 0 | -0.021935 | -0.000241 | -0.00018 | 0.000244 | 0 | 0 | -1.7e-05 | 0.096125 | -0.98877 | -1.1452 | 0.000245 | -0.00018 | -0.000242 | -0.67927 | 0.552
2 | -19.05 | 0 | 45.745 | -94.8601 | 0 | 1621.5667 | 0.00727 | 0.010347 | 0.04089 | 0 | 0 | -0.006065 | -0.000458 | -0.000329 | 0.000956 | 0 | 0 | -0.00051 | 0.04195 | 0.010347 | 0.006209 | 0.001001 | -0.000329 | -0.000503 | 0.019502 | 0.015963
3 | 0 | 0 | 15.239 | 0 | 0 | 1835.0594 | -0.72312 | -0.76678 | 0.081692 | 0 | 0 | 0 | -0.00014 | -0.000157 | 0.000175 | 0 | 0 | 0 | 0.081692 | -0.72312 | -0.76678 | 0.000175 | -0.00014 | -0.000157 | -0.4694 | 0.39009
4 | 0 | 0 | 45.745 | 0 | 0 | 1662.8388 | 0.0066 | 0.010916 | 0.043513 | 0 | 0 | 0 | -0.000519 | -0.000338 | 0.001034 | 0 | 0 | 0 | 0.043513 | 0.010916 | 0.0066 | 0.001034 | -0.000338 | -0.000519 | 0.020343 | 0.016478
5 | -19.05 | 25.4 | 15.239 | -34.7261 | 22.4032 | 1723.2756 | -0.71202 | -0.28827 | 0.062352 | -0.028058 | 0.00958 | -0.020408 | -0.000184 | -1.8e-05 | 0.00012 | -2.2e-05 | 8e-06 | -1.6e-05 | 0.063193 | -0.28676 | -0.71437 | 0.00012 | -1.7e-05 | -0.000185 | -0.31265 | 0.31797
6 | -19.05 | 25.4 | 45.745 | -91.2989 | 81.4633 | 1581.1626 | 0.007047 | 0.01014 | 0.039182 | -0.00066 | 0.003835 | -0.005822 | -0.000439 | -0.000309 | 0.000912 | -5.6e-05 | 0.000323 | -0.00049 | 0.0407 | 0.009644 | 0.006024 | 0.000976 | -0.00033 | -0.000482 | 0.01879 | 0.015563
7 | 0 | 25.4 | 15.239 | 0 | 23.4802 | 1772.8974 | -0.69836 | -0.34919 | 0.066018 | 0 | 0.010217 | 0 | -0.000174 | -3.7e-05 | 0.000126 | 0 | 8e-06 | 0 | 0.066269 | -0.34944 | -0.69836 | 0.000126 | -3.7e-05 | -0.000174 | -0.32718 | 0.31255
8 | 0 | 25.4 | 45.745 | 0 | 84.191 | 1621.5969 | 0.006366 | 0.010596 | 0.041906 | 0 | 0.004024 | 0 | -0.000501 | -0.000323 | 0.000994 | 0 | 0.000339 | 0 | 0.042414 | 0.010087 | 0.006366 | 0.001016 | -0.000344 | -0.000501 | 0.019622 | 0.016188